## RoboSAX light tht - simplified
Name	Value / Description	Order code	#	Prize	Sum
B1, B2, BMODE	button; 6x6mm; h=5mm	TASTER 9302	3	0,13 €	0,39 €
CQ1, CQ2	18pF; 2,5mm	KERKO 18P	2	0,06 €	0,12 €

CB1, CB2, CB3 / CM1, CM2, CM3, / CD3, CS1, CS2	100nF; 2,5mm	X7R-2,5 100N	8	0,05 €	0,40 €
CS3	47µF; 2mm; d=5mm	RAD 105 47/35	1	0,03 €	0,03 €

DS	low drop	1N 5819	1	0,06 €	0,06 €

ICL1, ICL2	transistor array	ULN 2003A	2	0,32 €	0,64 €
ICM	atmega 328P	ATMEGA 328P-PU	1	2,50 €	2,50 €
ICS	low-drop; 5V; 1A	LD1117 V50	1	0,51 €	0,51 €

J302, J304, J305	special pin head; 1x2 pins	PSS 254/2G	3	0,03 €	0,09 €
J301, J303	special pin head; 1x3 pins	PSS 254/3G	2	0,03 €	0,06 €

JP	box header; 2x3 pins	WSL 6G	1	0,16 €	0,16 €

JLED1, JLED2	micromatch; 2x3 pins	MPE 369-1-006	2	0,31 €	0,62 €
J501, J502	connecting teminal; 2x	AKL 101-02	2	0,31 €	0,62 €

LD2, LS	3mm; 2mA, red	LED 3MM 2MA RT	1	0,09 €	0,09 €

Q1	crystal; 16 MHz	16,0000-HC49U-S	1	0,22 €	0,22 €

RL1B, RL1G, RL2B, / RL2G, RL3B, RL3G	22	METALL 22,0	4	0,05 €	0,20 €
RL1R, RL2R, RL3R	40,4	METALL 40,2	2	0,05 €	0,10 €
RL1I, RL2I, RD1, / RD6	150	METALL 150	2	0,05 €	0,10 €
RP	300	METALL 300	1	0,05 €	0,05 €
RB1, RB3, RB5, / RD5, RD7	1k	METALL 1,00K	3	0,05 €	0,15 €
RLD1, RLD2, RLS	2k	METALL 2,00K	1	0,05 €	0,05 €
RB2, RB4, RB6, / RD8, RD9	10k	METALL 10,0K	3	0,05 €	0,15 €

			7,31 €

Shopping cart (most parts):		https://www.reichelt.de/my/1432989

## Additionals
Related Part	Value / Description	Order code	#	Prize	Sum

ICL1, ICL2	ic socket; 2x8	GS 16	2	0,05 €	0,10 €
ICM	ic socket; 2x14	GS 28-S	1	0,10 €	0,10 €
J302, J304, J305	special socket; 1x2 pins	PSK 254/2W	3	0,01 €	0,03 €
J301, J303	special socket; 1x3 pins	PSK 254/3W	2	0,01 €	0,02 €
JP6	special socket; 1x6 pins	PSK 254/6W	1	0,07 €	0,07 €
J301, J302, J303, J304, / J305, JP6	pins for special connector	PSK-KONTAKTE	12 / (20)	0,29 €	0,29 €
JLED1, JLED2	micromatch; 2x3 pins	MPE 372-1-006	2	0,24 €	0,48 €

J501	wire; 2x0,75mm²; power	LA 275-50	1 / (50)	10,30 €	0,21 €
J201, J202, / JLED1, JLED2, JT, / J301, J303, / J302, J304, J305	wire; 10x0,1mm²; data	AWG 28-10G 30M	1 / (30)	8,60 €	0,29 €
JLED1, JLED2, / J301, J303	shrink tubing; d=1,6mm; black	SDH 1,6 SW	1 / (10)	0,25 €	0,03 €
JLED1, JLED2, / J301, J303	shrink tubing; d=1,6mm; red	SDH 1,6 RT	1 / (10)	0,32 €	0,03 €
JLED1, JLED2, JT	shrink tubing; d=1,6mm; blue	SDH 1,6 BL	1 / (10)	0,32 €	0,03 €
J302, J304, J305	shrink tubing; d=3,2mm; black	SDH 3,2 SW	1 / (10)	0,26 €	0,03 €
JLED1, JLED2	shrink tubing; d=3,2mm; red	SDH 3,2 RT	1 / (10)	0,31 €	0,03 €
J501	shrink tubing; d=6,4mm; red	SDH 6,4 RT	1 / (10)	0,50 €	0,05 €
J501	switch; power supply	WS R13-112 AAAA	1	0,81 €	0,81 €
B1, B2, BMODE	button; signal	T 113A RT	3	0,47 €	1,41 €
J501	battery; 9V	VAR IND1 9V	1	0,99 €	0,99 €
J501	battery clip	HALTER 9V	1	0,67 €	0,67 €
J301, J303	IR led; 5mm	CQY 99	2	0,26 €	0,52 €
JLED1, JLED2	RGB led; 5-8mm	Amazon	2 / (100)	7,99 €	0,16 €
ICS	screw; m3; 8mm	SZK M3X8-200	1 / (200)	1,99 €	0,01 €
ICS	nut; m3	SK-E M3-100	1 / (100)	2,50 €	0,03 €
ICS, / corners of circuit board	washer; m3	SKU-E 3,2-100	6 / (100)	1,85 €	0,11 €
corners of circuit board, / battery clip	screw; 2,9mm	SBL 2916-100	6 / (100)	1,75 €	0,11 €

			6,59 €

Shopping cart (most parts):		https://www.reichelt.de/my/1432989